## #7
Axial Deformation vs. Bending Strain
Bar Size (#) | 6
Length (in.) | 7 | L1
| 7.25 | L2
| 7.5 | L3
Equation | 0.096 | a
| 0.329 | b
| -0.031 | c
Diameter (in.) | 0.875
Calculation of x |  |  |  | #7 Bar
ε | x = ε*L/D |  |  | Axial Deformation
| L1 | L2 | L3 | ε | L = 7" | L = 7.25" | L = 7.5"
0.02 | 0.16 | 0.16571 | 0.17143 | 0.02 | 0.024098 | 0.026156 | 0.028221
0.03 | 0.24 | 0.24857 | 0.25714 | 0.03 | 0.05349 | 0.056712 | 0.059948
0.04 | 0.32 | 0.33143 | 0.34286 | 0.04 | 0.08411 | 0.088585 | 0.093085
0.05 | 0.4 | 0.41429 | 0.42857 | 0.05 | 0.11596 | 0.12178 | 0.12763
0.06 | 0.48 | 0.49714 | 0.51429 | 0.06 | 0.14904 | 0.15629 | 0.16359
0.07 | 0.56 | 0.58 | 0.6 | 0.07 | 0.18335 | 0.19211 | 0.20096
0.08 | 0.64 | 0.66286 | 0.68571 | 0.08 | 0.21888 | 0.22926 | 0.23974
0.09 | 0.72 | 0.74571 | 0.77143 | 0.09 | 0.25565 | 0.26772 | 0.27993
0.1 | 0.8 | 0.82857 | 0.85714 | 0.1 | 0.29364 | 0.30751 | 0.32153
0.11 | 0.88 | 0.91143 | 0.94286 | 0.11 | 0.33286 | 0.34861 | 0.36454
0.12 | 0.96 | 0.99429 | 1.0286 | 0.12 | 0.37331 | 0.39103 | 0.40896
0.13 | 1.04 | 1.0771 | 1.1143 | 0.13 | 0.41499 | 0.43476 | 0.4548
0.14 | 1.12 | 1.16 | 1.2 | 0.14 | 0.4579 | 0.47982 | 0.50204
0.15 | 1.2 | 1.2429 | 1.2857 | 0.15 | 0.50204 | 0.52619 | 0.55069
0.16 | 1.28 | 1.3257 | 1.3714 | 0.16 | 0.54741 | 0.57388 | 0.60076
0.17 | 1.36 | 1.4086 | 1.4571 | 0.17 | 0.594 | 0.62289 | 0.65223
0.18 | 1.44 | 1.4914 | 1.5429 | 0.18 | 0.64183 | 0.67322 | 0.70512
0.19 | 1.52 | 1.5743 | 1.6286 | 0.19 | 0.69088 | 0.72486 | 0.75942
0.2 | 1.6 | 1.6571 | 1.7143 | 0.2 | 0.74116 | 0.77783 | 0.81512
0.21 | 1.68 | 1.74 | 1.8 | 0.21 | 0.79267 | 0.83211 | 0.87224
0.22 | 1.76 | 1.8229 | 1.8857 | 0.22 | 0.84541 | 0.88771 | 0.93077
0.23 | 1.84 | 1.9057 | 1.9714 | 0.23 | 0.89938 | 0.94463 | 0.99071
0.24 | 1.92 | 1.9886 | 2.0571 | 0.24 | 0.95457 | 1.0029 | 1.0521
0.25 | 2 | 2.0714 | 2.1429 | 0.25 | 1.011 | 1.0624 | 1.1148
0.26 | 2.08 | 2.1543 | 2.2286 | 0.26 | 1.0687 | 1.1233 | 1.179
0.27 | 2.16 | 2.2371 | 2.3143 | 0.27 | 1.1275 | 1.1855 | 1.2446
0.28 | 2.24 | 2.32 | 2.4 | 0.28 | 1.1876 | 1.249 | 1.3116
0.29 | 2.32 | 2.4029 | 2.4857 | 0.29 | 1.249 | 1.3138 | 1.38
0.3 | 2.4 | 2.4857 | 2.5714 | 0.3 | 1.3116 | 1.38 | 1.4498
0.31 | 2.48 | 2.5686 | 2.6571 | 0.31 | 1.3754 | 1.4474 | 1.521
0.32 | 2.56 | 2.6514 | 2.7429 | 0.32 | 1.4404 | 1.5162 | 1.5936
0.33 | 2.64 | 2.7343 | 2.8286 | 0.33 | 1.5066 | 1.5863 | 1.6677
0.34 | 2.72 | 2.8171 | 2.9143 | 0.34 | 1.5741 | 1.6577 | 1.7431
0.35 | 2.8 | 2.9 | 3 | 0.35 | 1.6428 | 1.7305 | 1.82
0.36 | 2.88 | 2.9829 | 3.0857 | 0.36 | 1.7128 | 1.8045 | 1.8983
0.37 | 2.96 | 3.0657 | 3.1714 | 0.37 | 1.784 | 1.8799 | 1.978
0.38 | 3.04 | 3.1486 | 3.2571 | 0.38 | 1.8564 | 1.9566 | 2.0591
0.39 | 3.12 | 3.2314 | 3.3429 | 0.39 | 1.93 | 2.0346 | 2.1416
0.4 | 3.2 | 3.3143 | 3.4286 | 0.4 | 2.0048 | 2.1139 | 2.2255

## #6
Axial Deformation vs. Bending Strain
Bar Size (#) | 6
Length (in.) | 7 | L1
| 7.25 | L2
| 6.5 | L3
Equation | 0.096 | a
| 0.329 | b
| -0.031 | c
Diameter (in.) | 0.75
Calculation of x |  |  |  | #6 Bar
ε | x = ε*L/D |  |  | Axial Deformation
| L1 | L2 | L3 | ε | L = 7" | L = 7.25" | L = 7.5"
0.02 | 0.18667 | 0.19333 | 0.17333 | 0.02 | 0.033758 | 0.036195 | 0.028911
0.03 | 0.28 | 0.29 | 0.26 | 0.03 | 0.068646 | 0.072484 | 0.06103
0.04 | 0.37333 | 0.38667 | 0.34667 | 0.04 | 0.10521 | 0.11057 | 0.09459
0.05 | 0.46667 | 0.48333 | 0.43333 | 0.05 | 0.14344 | 0.15044 | 0.12959
0.06 | 0.56 | 0.58 | 0.52 | 0.06 | 0.18335 | 0.19211 | 0.16604
0.07 | 0.65333 | 0.67667 | 0.60667 | 0.07 | 0.22492 | 0.23558 | 0.20393
0.08 | 0.74667 | 0.77333 | 0.69333 | 0.08 | 0.26817 | 0.28084 | 0.24325
0.09 | 0.84 | 0.87 | 0.78 | 0.09 | 0.3131 | 0.32789 | 0.28403
0.1 | 0.93333 | 0.96667 | 0.86667 | 0.1 | 0.35969 | 0.37674 | 0.32624
0.11 | 1.0267 | 1.0633 | 0.95333 | 0.11 | 0.40796 | 0.42738 | 0.3699
0.12 | 1.12 | 1.16 | 1.04 | 0.12 | 0.4579 | 0.47982 | 0.41499
0.13 | 1.2133 | 1.2567 | 1.1267 | 0.13 | 0.50952 | 0.53405 | 0.46153
0.14 | 1.3067 | 1.3533 | 1.2133 | 0.14 | 0.5628 | 0.59007 | 0.50952
0.15 | 1.4 | 1.45 | 1.3 | 0.15 | 0.61776 | 0.64789 | 0.55894
0.16 | 1.4933 | 1.5467 | 1.3867 | 0.16 | 0.67439 | 0.7075 | 0.60981
0.17 | 1.5867 | 1.6433 | 1.4733 | 0.17 | 0.73269 | 0.76891 | 0.66211
0.18 | 1.68 | 1.74 | 1.56 | 0.18 | 0.79267 | 0.83211 | 0.71587
0.19 | 1.7733 | 1.8367 | 1.6467 | 0.19 | 0.85432 | 0.8971 | 0.77106
0.2 | 1.8667 | 1.9333 | 1.7333 | 0.2 | 0.91764 | 0.96389 | 0.82769
0.21 | 1.96 | 2.03 | 1.82 | 0.21 | 0.98263 | 1.0325 | 0.88577
0.22 | 2.0533 | 2.1267 | 1.9067 | 0.22 | 1.0493 | 1.1029 | 0.94529
0.23 | 2.1467 | 2.2233 | 1.9933 | 0.23 | 1.1176 | 1.175 | 1.0063
0.24 | 2.24 | 2.32 | 2.08 | 0.24 | 1.1876 | 1.249 | 1.0687
0.25 | 2.3333 | 2.4167 | 2.1667 | 0.25 | 1.2593 | 1.3248 | 1.1325
0.26 | 2.4267 | 2.5133 | 2.2533 | 0.26 | 1.3327 | 1.4023 | 1.1978
0.27 | 2.52 | 2.61 | 2.34 | 0.27 | 1.4077 | 1.4817 | 1.2645
0.28 | 2.6133 | 2.7067 | 2.4267 | 0.28 | 1.4844 | 1.5628 | 1.3327
0.29 | 2.7067 | 2.8033 | 2.5133 | 0.29 | 1.5628 | 1.6457 | 1.4023
0.3 | 2.8 | 2.9 | 2.6 | 0.3 | 1.6428 | 1.7305 | 1.4734
0.31 | 2.8933 | 2.9967 | 2.6867 | 0.31 | 1.7246 | 1.817 | 1.5459
0.32 | 2.9867 | 3.0933 | 2.7733 | 0.32 | 1.808 | 1.9053 | 1.6198
0.33 | 3.08 | 3.19 | 2.86 | 0.33 | 1.893 | 1.9954 | 1.6952
0.34 | 3.1733 | 3.2867 | 2.9467 | 0.34 | 1.9798 | 2.0873 | 1.772
0.35 | 3.2667 | 3.3833 | 3.0333 | 0.35 | 2.0682 | 2.181 | 1.8503
0.36 | 3.36 | 3.48 | 3.12 | 0.36 | 2.1582 | 2.2765 | 1.93
0.37 | 3.4533 | 3.5767 | 3.2067 | 0.37 | 2.25 | 2.3738 | 2.0111
0.38 | 3.5467 | 3.6733 | 3.2933 | 0.38 | 2.3434 | 2.4729 | 2.0937
0.39 | 3.64 | 3.77 | 3.38 | 0.39 | 2.4385 | 2.5738 | 2.1778
0.4 | 3.7333 | 3.8667 | 3.4667 | 0.4 | 2.5353 | 2.6764 | 2.2632

## #5
Axial Deformation vs. Bending Strain
Bar Size (#) | 5
Length (in.) | 7 | L1
| 7.25 | L2
| 7.5 | L3
Equation | 0.096 | a
| 0.329 | b
| -0.031 | c
Diameter (in.) | 0.625
Calculation of x |  |  |  | #5 Bar
ε | x = ε*L/D |  |  | Axial Deformation
| L1 | L2 | L3 | ε | L = 7" | L = 7.25" | L = 7.5"
0.02 | 0.224 | 0.232 | 0.24 | 0.02 | 0.047513 | 0.050495 | 0.05349
0.03 | 0.336 | 0.348 | 0.36 | 0.03 | 0.090382 | 0.095118 | 0.099882
0.04 | 0.448 | 0.464 | 0.48 | 0.04 | 0.13566 | 0.14232 | 0.14904
0.05 | 0.56 | 0.58 | 0.6 | 0.05 | 0.18335 | 0.19211 | 0.20096
0.06 | 0.672 | 0.696 | 0.72 | 0.06 | 0.23344 | 0.24449 | 0.25565
0.07 | 0.784 | 0.812 | 0.84 | 0.07 | 0.28594 | 0.29945 | 0.3131
0.08 | 0.896 | 0.928 | 0.96 | 0.08 | 0.34085 | 0.35699 | 0.37331
0.09 | 1.008 | 1.044 | 1.08 | 0.09 | 0.39817 | 0.41711 | 0.43629
0.1 | 1.12 | 1.16 | 1.2 | 0.1 | 0.4579 | 0.47982 | 0.50204
0.11 | 1.232 | 1.276 | 1.32 | 0.11 | 0.52004 | 0.54511 | 0.57055
0.12 | 1.344 | 1.392 | 1.44 | 0.12 | 0.58458 | 0.61298 | 0.64183
0.13 | 1.456 | 1.508 | 1.56 | 0.13 | 0.65154 | 0.68344 | 0.71587
0.14 | 1.568 | 1.624 | 1.68 | 0.14 | 0.7209 | 0.75648 | 0.79267
0.15 | 1.68 | 1.74 | 1.8 | 0.15 | 0.79267 | 0.83211 | 0.87224
0.16 | 1.792 | 1.856 | 1.92 | 0.16 | 0.86685 | 0.91032 | 0.95457
0.17 | 1.904 | 1.972 | 2.04 | 0.17 | 0.94344 | 0.99111 | 1.0397
0.18 | 2.016 | 2.088 | 2.16 | 0.18 | 1.0224 | 1.0745 | 1.1275
0.19 | 2.128 | 2.204 | 2.28 | 0.19 | 1.1038 | 1.1604 | 1.2182
0.2 | 2.24 | 2.32 | 2.4 | 0.2 | 1.1876 | 1.249 | 1.3116
0.21 | 2.352 | 2.436 | 2.52 | 0.21 | 1.2739 | 1.3401 | 1.4077
0.22 | 2.464 | 2.552 | 2.64 | 0.22 | 1.3625 | 1.4338 | 1.5066
0.23 | 2.576 | 2.668 | 2.76 | 0.23 | 1.4535 | 1.5301 | 1.6083
0.24 | 2.688 | 2.784 | 2.88 | 0.24 | 1.547 | 1.629 | 1.7128
0.25 | 2.8 | 2.9 | 3 | 0.25 | 1.6428 | 1.7305 | 1.82
0.26 | 2.912 | 3.016 | 3.12 | 0.26 | 1.7411 | 1.8345 | 1.93
0.27 | 3.024 | 3.132 | 3.24 | 0.27 | 1.8418 | 1.9411 | 2.0427
0.28 | 3.136 | 3.248 | 3.36 | 0.28 | 1.9449 | 2.0503 | 2.1582
0.29 | 3.248 | 3.364 | 3.48 | 0.29 | 2.0503 | 2.1621 | 2.2765
0.3 | 3.36 | 3.48 | 3.6 | 0.3 | 2.1582 | 2.2765 | 2.3976
0.31 | 3.472 | 3.596 | 3.72 | 0.31 | 2.2685 | 2.3935 | 2.5214
0.32 | 3.584 | 3.712 | 3.84 | 0.32 | 2.3813 | 2.513 | 2.6479
0.33 | 3.696 | 3.828 | 3.96 | 0.33 | 2.4964 | 2.6352 | 2.7773
0.34 | 3.808 | 3.944 | 4.08 | 0.34 | 2.6139 | 2.7599 | 2.9094
0.35 | 3.92 | 4.06 | 4.2 | 0.35 | 2.7339 | 2.8872 | 3.0442
0.36 | 4.032 | 4.176 | 4.32 | 0.36 | 2.8562 | 3.017 | 3.1819
0.37 | 4.144 | 4.292 | 4.44 | 0.37 | 2.981 | 3.1495 | 3.3223
0.38 | 4.256 | 4.408 | 4.56 | 0.38 | 3.1081 | 3.2846 | 3.4654
0.39 | 4.368 | 4.524 | 4.68 | 0.39 | 3.2377 | 3.4222 | 3.6114
0.4 | 4.48 | 4.64 | 4.8 | 0.4 | 3.3697 | 3.5624 | 3.76

## #4
Axial Deformation vs. Bending Strain
Bar Size (#) | 4
Length (in.) | 7 | L1
| 7.25 | L2
| 7.5 | L3
Equation | 0.096 | a
| 0.329 | b
| -0.031 | c
Diameter (in.) | 0.5
Calculation of x |  |  |  | #4 Bar
ε | x = ε*L/D |  |  | Axial Deformation
| L1 | L2 | L3 | ε | L = 7" | L = 7.25" | L = 7.5"
0.02 | 0.28 | 0.29 | 0.3 | 0.02 | 0.068646 | 0.072484 | 0.07634
0.03 | 0.42 | 0.435 | 0.45 | 0.03 | 0.12411 | 0.13028 | 0.13649
0.04 | 0.56 | 0.58 | 0.6 | 0.04 | 0.18335 | 0.19211 | 0.20096
0.05 | 0.7 | 0.725 | 0.75 | 0.05 | 0.24634 | 0.25799 | 0.26975
0.06 | 0.84 | 0.87 | 0.9 | 0.06 | 0.3131 | 0.32789 | 0.34286
0.07 | 0.98 | 1.015 | 1.05 | 0.07 | 0.38362 | 0.40184 | 0.42029
0.08 | 1.12 | 1.16 | 1.2 | 0.08 | 0.4579 | 0.47982 | 0.50204
0.09 | 1.26 | 1.305 | 1.35 | 0.09 | 0.53595 | 0.56184 | 0.58811
0.1 | 1.4 | 1.45 | 1.5 | 0.1 | 0.61776 | 0.64789 | 0.6785
0.11 | 1.54 | 1.595 | 1.65 | 0.11 | 0.70333 | 0.73798 | 0.77321
0.12 | 1.68 | 1.74 | 1.8 | 0.12 | 0.79267 | 0.83211 | 0.87224
0.13 | 1.82 | 1.885 | 1.95 | 0.13 | 0.88577 | 0.93027 | 0.97559
0.14 | 1.96 | 2.03 | 2.1 | 0.14 | 0.98263 | 1.0325 | 1.0833
0.15 | 2.1 | 2.175 | 2.25 | 0.15 | 1.0833 | 1.1387 | 1.1953
0.16 | 2.24 | 2.32 | 2.4 | 0.16 | 1.1876 | 1.249 | 1.3116
0.17 | 2.38 | 2.465 | 2.55 | 0.17 | 1.2958 | 1.3633 | 1.4322
0.18 | 2.52 | 2.61 | 2.7 | 0.18 | 1.4077 | 1.4817 | 1.5571
0.19 | 2.66 | 2.755 | 2.85 | 0.19 | 1.5234 | 1.604 | 1.6864
0.2 | 2.8 | 2.9 | 3 | 0.2 | 1.6428 | 1.7305 | 1.82
0.21 | 2.94 | 3.045 | 3.15 | 0.21 | 1.766 | 1.8609 | 1.9579
0.22 | 3.08 | 3.19 | 3.3 | 0.22 | 1.893 | 1.9954 | 2.1001
0.23 | 3.22 | 3.335 | 3.45 | 0.23 | 2.0237 | 2.1339 | 2.2467
0.24 | 3.36 | 3.48 | 3.6 | 0.24 | 2.1582 | 2.2765 | 2.3976
0.25 | 3.5 | 3.625 | 3.75 | 0.25 | 2.2965 | 2.4231 | 2.5528
0.26 | 3.64 | 3.77 | 3.9 | 0.26 | 2.4385 | 2.5738 | 2.7123
0.27 | 3.78 | 3.915 | 4.05 | 0.27 | 2.5843 | 2.7284 | 2.8761
0.28 | 3.92 | 4.06 | 4.2 | 0.28 | 2.7339 | 2.8872 | 3.0442
0.29 | 4.06 | 4.205 | 4.35 | 0.29 | 2.8872 | 3.0499 | 3.2167
0.3 | 4.2 | 4.35 | 4.5 | 0.3 | 3.0442 | 3.2167 | 3.3935
0.31 | 4.34 | 4.495 | 4.65 | 0.31 | 3.2051 | 3.3875 | 3.5746
0.32 | 4.48 | 4.64 | 4.8 | 0.32 | 3.3697 | 3.5624 | 3.76
0.33 | 4.62 | 4.785 | 4.95 | 0.33 | 3.538 | 3.7413 | 3.9498
0.34 | 4.76 | 4.93 | 5.1 | 0.34 | 3.7102 | 3.9242 | 4.1439
0.35 | 4.9 | 5.075 | 5.25 | 0.35 | 3.8861 | 4.1112 | 4.3423
0.36 | 5.04 | 5.22 | 5.4 | 0.36 | 4.0657 | 4.3022 | 4.545
0.37 | 5.18 | 5.365 | 5.55 | 0.37 | 4.2491 | 4.4973 | 4.752
0.38 | 5.32 | 5.51 | 5.7 | 0.38 | 4.4363 | 4.6964 | 4.9633
0.39 | 5.46 | 5.655 | 5.85 | 0.39 | 4.6273 | 4.8995 | 5.179
0.4 | 5.6 | 5.8 | 6 | 0.4 | 4.822 | 5.1066 | 5.399

## No6_CL5
Axial Deformation vs. Bending Strain
Bar Size (#) | CL5
Length (in.) | 6.5 | L1
| 7 | L2
| 7.25 | L3
Equation | 0.096 | a
| 0.329 | b
| -0.031 | c
Diameter (in.) | 0.731
Calculation of x |  |  |  | #6 Bar CL=5%
ε | x = ε*L/D |  |  | Axial Deformation
| L1 | L2 | L3 | ε | L = 6.5'' | L = 7'' | L = 7.25''
0.02 | 0.17784 | 0.19152 | 0.19836 | 0.02 | 0.030545 | 0.035531 | 0.038037
0.03 | 0.26676 | 0.28728 | 0.29754 | 0.03 | 0.063595 | 0.071437 | 0.075389
0.04 | 0.35568 | 0.38304 | 0.39672 | 0.04 | 0.098162 | 0.1091 | 0.11463
0.05 | 0.4446 | 0.4788 | 0.4959 | 0.05 | 0.13425 | 0.14853 | 0.15576
0.06 | 0.53352 | 0.57456 | 0.59508 | 0.06 | 0.17185 | 0.18972 | 0.19877
0.07 | 0.62244 | 0.67031 | 0.69425 | 0.07 | 0.21097 | 0.23267 | 0.24368
0.08 | 0.71135 | 0.76607 | 0.79343 | 0.08 | 0.25161 | 0.27738 | 0.29048
0.09 | 0.80027 | 0.86183 | 0.89261 | 0.09 | 0.29377 | 0.32385 | 0.33916
0.1 | 0.88919 | 0.95759 | 0.99179 | 0.1 | 0.33745 | 0.37208 | 0.38973
0.11 | 0.97811 | 1.0534 | 1.091 | 0.11 | 0.38264 | 0.42207 | 0.44219
0.12 | 1.067 | 1.1491 | 1.1902 | 0.12 | 0.42935 | 0.47382 | 0.49654
0.13 | 1.156 | 1.2449 | 1.2893 | 0.13 | 0.47759 | 0.52733 | 0.55278
0.14 | 1.2449 | 1.3406 | 1.3885 | 0.14 | 0.52733 | 0.58261 | 0.6109
0.15 | 1.3338 | 1.4364 | 1.4877 | 0.15 | 0.5786 | 0.63964 | 0.67092
0.16 | 1.4227 | 1.5321 | 1.5869 | 0.16 | 0.63138 | 0.69843 | 0.73282
0.17 | 1.5116 | 1.6279 | 1.686 | 0.17 | 0.68569 | 0.75899 | 0.79661
0.18 | 1.6005 | 1.7237 | 1.7852 | 0.18 | 0.74151 | 0.8213 | 0.86229
0.19 | 1.6895 | 1.8194 | 1.8844 | 0.19 | 0.79885 | 0.88538 | 0.92986
0.2 | 1.7784 | 1.9152 | 1.9836 | 0.2 | 0.8577 | 0.95122 | 0.99932
0.21 | 1.8673 | 2.0109 | 2.0828 | 0.21 | 0.91808 | 1.0188 | 1.0707
0.22 | 1.9562 | 2.1067 | 2.1819 | 0.22 | 0.97997 | 1.0882 | 1.1439
0.23 | 2.0451 | 2.2025 | 2.2811 | 0.23 | 1.0434 | 1.1593 | 1.219
0.24 | 2.1341 | 2.2982 | 2.3803 | 0.24 | 1.1083 | 1.2322 | 1.296
0.25 | 2.223 | 2.394 | 2.4795 | 0.25 | 1.1748 | 1.3068 | 1.3749
0.26 | 2.3119 | 2.4897 | 2.5787 | 0.26 | 1.2427 | 1.3832 | 1.4557
0.27 | 2.4008 | 2.5855 | 2.6778 | 0.27 | 1.3122 | 1.4614 | 1.5384
0.28 | 2.4897 | 2.6813 | 2.777 | 0.28 | 1.3832 | 1.5413 | 1.623
0.29 | 2.5787 | 2.777 | 2.8762 | 0.29 | 1.4557 | 1.623 | 1.7094
0.3 | 2.6676 | 2.8728 | 2.9754 | 0.3 | 1.5298 | 1.7064 | 1.7978
0.31 | 2.7565 | 2.9685 | 3.0746 | 0.31 | 1.6053 | 1.7916 | 1.888
0.32 | 2.8454 | 3.0643 | 3.1737 | 0.32 | 1.6824 | 1.8786 | 1.9801
0.33 | 2.9343 | 3.1601 | 3.2729 | 0.33 | 1.761 | 1.9673 | 2.0741
0.34 | 3.0233 | 3.2558 | 3.3721 | 0.34 | 1.8411 | 2.0578 | 2.17
0.35 | 3.1122 | 3.3516 | 3.4713 | 0.35 | 1.9227 | 2.15 | 2.2678
0.36 | 3.2011 | 3.4473 | 3.5705 | 0.36 | 2.0059 | 2.244 | 2.3675
0.37 | 3.29 | 3.5431 | 3.6696 | 0.37 | 2.0905 | 2.3398 | 2.4691
0.38 | 3.3789 | 3.6389 | 3.7688 | 0.38 | 2.1767 | 2.4373 | 2.5725
0.39 | 3.4679 | 3.7346 | 3.868 | 0.39 | 2.2644 | 2.5366 | 2.6779
0.4 | 3.5568 | 3.8304 | 3.9672 | 0.4 | 2.3536 | 2.6377 | 2.7851

## No6_CL10
Axial Deformation vs. Bending Strain
Bar Size (#) | CL10
Length (in.) | 6.5 | L1
| 7 | L2
| 7.25 | L3
Equation | 0.096 | a
| 0.329 | b
| -0.031 | c
Diameter (in.) | 0.71151
Calculation of x |  |  |  | #6 Bar CL=10%
ε | x = ε*L/D |  |  | Axial Deformation
| L1 | L2 | L3 | ε | L = 6.5'' | L = 7'' | L = 7.25''
0.02 | 0.18271 | 0.19676 | 0.20379 | 0.02 | 0.032316 | 0.037452 | 0.040034
0.03 | 0.27406 | 0.29515 | 0.30569 | 0.03 | 0.066378 | 0.074466 | 0.078542
0.04 | 0.36542 | 0.39353 | 0.40758 | 0.04 | 0.10204 | 0.11334 | 0.11904
0.05 | 0.45677 | 0.49191 | 0.50948 | 0.05 | 0.13931 | 0.15407 | 0.16154
0.06 | 0.54813 | 0.59029 | 0.61137 | 0.06 | 0.17818 | 0.19666 | 0.20602
0.07 | 0.63948 | 0.68867 | 0.71327 | 0.07 | 0.21865 | 0.2411 | 0.25251
0.08 | 0.73084 | 0.78706 | 0.81516 | 0.08 | 0.26072 | 0.28741 | 0.30098
0.09 | 0.82219 | 0.88544 | 0.91706 | 0.09 | 0.3044 | 0.33557 | 0.35145
0.1 | 0.91355 | 0.98382 | 1.019 | 0.1 | 0.34968 | 0.3856 | 0.40391
0.11 | 1.0049 | 1.0822 | 1.1209 | 0.11 | 0.39656 | 0.43748 | 0.45837
0.12 | 1.0963 | 1.1806 | 1.2227 | 0.12 | 0.44504 | 0.49121 | 0.51481
0.13 | 1.1876 | 1.279 | 1.3246 | 0.13 | 0.49512 | 0.54681 | 0.57326
0.14 | 1.279 | 1.3773 | 1.4265 | 0.14 | 0.54681 | 0.60427 | 0.63369
0.15 | 1.3703 | 1.4757 | 1.5284 | 0.15 | 0.6001 | 0.66358 | 0.69612
0.16 | 1.4617 | 1.5741 | 1.6303 | 0.16 | 0.65499 | 0.72475 | 0.76054
0.17 | 1.553 | 1.6725 | 1.7322 | 0.17 | 0.71149 | 0.78778 | 0.82696
0.18 | 1.6444 | 1.7709 | 1.8341 | 0.18 | 0.76959 | 0.85267 | 0.89537
0.19 | 1.7357 | 1.8693 | 1.936 | 0.19 | 0.82929 | 0.91942 | 0.96577
0.2 | 1.8271 | 1.9676 | 2.0379 | 0.2 | 0.89059 | 0.98803 | 1.0382
0.21 | 1.9184 | 2.066 | 2.1398 | 0.21 | 0.95349 | 1.0585 | 1.1126
0.22 | 2.0098 | 2.1644 | 2.2417 | 0.22 | 1.018 | 1.1308 | 1.1889
0.23 | 2.1012 | 2.2628 | 2.3436 | 0.23 | 1.0841 | 1.205 | 1.2673
0.24 | 2.1925 | 2.3612 | 2.4455 | 0.24 | 1.1518 | 1.281 | 1.3477
0.25 | 2.2839 | 2.4595 | 2.5474 | 0.25 | 1.2211 | 1.3589 | 1.4301
0.26 | 2.3752 | 2.5579 | 2.6493 | 0.26 | 1.292 | 1.4387 | 1.5144
0.27 | 2.4666 | 2.6563 | 2.7512 | 0.27 | 1.3646 | 1.5203 | 1.6008
0.28 | 2.5579 | 2.7547 | 2.8531 | 0.28 | 1.4387 | 1.6038 | 1.6891
0.29 | 2.6493 | 2.8531 | 2.955 | 0.29 | 1.5144 | 1.6891 | 1.7794
0.3 | 2.7406 | 2.9515 | 3.0569 | 0.3 | 1.5917 | 1.7763 | 1.8718
0.31 | 2.832 | 3.0498 | 3.1588 | 0.31 | 1.6707 | 1.8653 | 1.9661
0.32 | 2.9234 | 3.1482 | 3.2607 | 0.32 | 1.7512 | 1.9563 | 2.0624
0.33 | 3.0147 | 3.2466 | 3.3626 | 0.33 | 1.8333 | 2.049 | 2.1607
0.34 | 3.1061 | 3.345 | 3.4645 | 0.34 | 1.9171 | 2.1436 | 2.261
0.35 | 3.1974 | 3.4434 | 3.5663 | 0.35 | 2.0024 | 2.2401 | 2.3633
0.36 | 3.2888 | 3.5418 | 3.6682 | 0.36 | 2.0893 | 2.3385 | 2.4676
0.37 | 3.3801 | 3.6401 | 3.7701 | 0.37 | 2.1779 | 2.4387 | 2.5739
0.38 | 3.4715 | 3.7385 | 3.872 | 0.38 | 2.268 | 2.5407 | 2.6822
0.39 | 3.5628 | 3.8369 | 3.9739 | 0.39 | 2.3598 | 2.6446 | 2.7925
0.4 | 3.6542 | 3.9353 | 4.0758 | 0.4 | 2.4531 | 2.7504 | 2.9047

## No6_CL15
Axial Deformation vs. Bending Strain
Bar Size (#) | CL15
Length (in.) | 6.5 | L1
| 7 | L2
| 7.25 | L3
Equation | 0.096 | a
| 0.329 | b
| -0.031 | c
Diameter (in.) | 0.69147
Calculation of x |  |  |  | #6 Bar CL=15%
ε | x = ε*L/D |  |  | Axial Deformation
| L1 | L2 | L3 | ε | L = 6.5'' | L = 7'' | L = 7.25''
0.02 | 0.18801 | 0.20247 | 0.2097 | 0.02 | 0.034247 | 0.039547 | 0.042213
0.03 | 0.28201 | 0.3037 | 0.31455 | 0.03 | 0.069416 | 0.077773 | 0.081985
0.04 | 0.37601 | 0.40494 | 0.4194 | 0.04 | 0.10628 | 0.11797 | 0.12387
0.05 | 0.47002 | 0.50617 | 0.52425 | 0.05 | 0.14484 | 0.16013 | 0.16786
0.06 | 0.56402 | 0.60741 | 0.6291 | 0.06 | 0.1851 | 0.20425 | 0.21397
0.07 | 0.65802 | 0.70864 | 0.73395 | 0.07 | 0.22706 | 0.25035 | 0.26218
0.08 | 0.75203 | 0.80987 | 0.8388 | 0.08 | 0.27071 | 0.29841 | 0.31251
0.09 | 0.84603 | 0.91111 | 0.94365 | 0.09 | 0.31606 | 0.34845 | 0.36495
0.1 | 0.94003 | 1.0123 | 1.0485 | 0.1 | 0.3631 | 0.40044 | 0.41949
0.11 | 1.034 | 1.1136 | 1.1533 | 0.11 | 0.41184 | 0.45441 | 0.47615
0.12 | 1.128 | 1.2148 | 1.2582 | 0.12 | 0.46228 | 0.51035 | 0.53492
0.13 | 1.222 | 1.316 | 1.363 | 0.13 | 0.51442 | 0.56825 | 0.5958
0.14 | 1.316 | 1.4173 | 1.4679 | 0.14 | 0.56825 | 0.62812 | 0.65879
0.15 | 1.41 | 1.5185 | 1.5727 | 0.15 | 0.62378 | 0.68996 | 0.72389
0.16 | 1.5041 | 1.6197 | 1.6776 | 0.16 | 0.681 | 0.75376 | 0.7911
0.17 | 1.5981 | 1.721 | 1.7824 | 0.17 | 0.73992 | 0.81953 | 0.86043
0.18 | 1.6921 | 1.8222 | 1.8873 | 0.18 | 0.80054 | 0.88727 | 0.93186
0.19 | 1.7861 | 1.9235 | 1.9921 | 0.19 | 0.86286 | 0.95698 | 1.0054
0.2 | 1.8801 | 2.0247 | 2.097 | 0.2 | 0.92687 | 1.0287 | 1.0811
0.21 | 1.9741 | 2.1259 | 2.2018 | 0.21 | 0.99257 | 1.1023 | 1.1588
0.22 | 2.0681 | 2.2272 | 2.3067 | 0.22 | 1.06 | 1.1779 | 1.2387
0.23 | 2.1621 | 2.3284 | 2.4115 | 0.23 | 1.1291 | 1.2555 | 1.3207
0.24 | 2.2561 | 2.4296 | 2.5164 | 0.24 | 1.1999 | 1.335 | 1.4048
0.25 | 2.3501 | 2.5309 | 2.6212 | 0.25 | 1.2724 | 1.4166 | 1.491
0.26 | 2.4441 | 2.6321 | 2.7261 | 0.26 | 1.3466 | 1.5 | 1.5793
0.27 | 2.5381 | 2.7333 | 2.8309 | 0.27 | 1.4225 | 1.5855 | 1.6697
0.28 | 2.6321 | 2.8346 | 2.9358 | 0.28 | 1.5 | 1.6729 | 1.7623
0.29 | 2.7261 | 2.9358 | 3.0406 | 0.29 | 1.5793 | 1.7623 | 1.8569
0.3 | 2.8201 | 3.037 | 3.1455 | 0.3 | 1.6603 | 1.8536 | 1.9537
0.31 | 2.9141 | 3.1383 | 3.2503 | 0.31 | 1.743 | 1.947 | 2.0526
0.32 | 3.0081 | 3.2395 | 3.3552 | 0.32 | 1.8273 | 2.0422 | 2.1536
0.33 | 3.1021 | 3.3407 | 3.46 | 0.33 | 1.9134 | 2.1395 | 2.2567
0.34 | 3.1961 | 3.442 | 3.5649 | 0.34 | 2.0012 | 2.2387 | 2.3619
0.35 | 3.2901 | 3.5432 | 3.6697 | 0.35 | 2.0906 | 2.3399 | 2.4692
0.36 | 3.3841 | 3.6444 | 3.7746 | 0.36 | 2.1818 | 2.4431 | 2.5786
0.37 | 3.4781 | 3.7457 | 3.8794 | 0.37 | 2.2746 | 2.5482 | 2.6901
0.38 | 3.5721 | 3.8469 | 3.9843 | 0.38 | 2.3692 | 2.6553 | 2.8038
0.39 | 3.6661 | 3.9481 | 4.0891 | 0.39 | 2.4654 | 2.7644 | 2.9195
0.4 | 3.7601 | 4.0494 | 4.194 | 0.4 | 2.5634 | 2.8754 | 3.0374

## No6_CL20
Axial Deformation vs. Bending Strain
Bar Size (#) | CL20
Length (in.) | 6.5 | L1
| 7 | L2
| 7.25 | L3
Equation | 0.096 | a
| 0.329 | b
| -0.031 | c
Diameter (in.) | 0.67082
Calculation of x |  |  |  | #6 Bar CL=20%
ε | x = ε*L/D |  |  | Axial Deformation
| L1 | L2 | L3 | ε | L = 6.5'' | L = 7'' | L = 7.25''
0.02 | 0.19379 | 0.2087 | 0.21615 | 0.02 | 0.036363 | 0.041844 | 0.0446
0.03 | 0.29069 | 0.31305 | 0.32423 | 0.03 | 0.072749 | 0.081401 | 0.085764
0.04 | 0.38759 | 0.4174 | 0.43231 | 0.04 | 0.11094 | 0.12305 | 0.12917
0.05 | 0.48448 | 0.52175 | 0.54038 | 0.05 | 0.15093 | 0.16679 | 0.17482
0.06 | 0.58138 | 0.6261 | 0.64846 | 0.06 | 0.19272 | 0.21262 | 0.22271
0.07 | 0.67827 | 0.73045 | 0.75654 | 0.07 | 0.23632 | 0.26054 | 0.27285
0.08 | 0.77517 | 0.8348 | 0.86461 | 0.08 | 0.28172 | 0.31055 | 0.32522
0.09 | 0.87207 | 0.93915 | 0.97269 | 0.09 | 0.32892 | 0.36265 | 0.37984
0.1 | 0.96896 | 1.0435 | 1.0808 | 0.1 | 0.37792 | 0.41684 | 0.43671
0.11 | 1.0659 | 1.1478 | 1.1888 | 0.11 | 0.42873 | 0.47313 | 0.49581
0.12 | 1.1628 | 1.2522 | 1.2969 | 0.12 | 0.48134 | 0.5315 | 0.55716
0.13 | 1.2597 | 1.3565 | 1.405 | 0.13 | 0.53575 | 0.59197 | 0.62075
0.14 | 1.3565 | 1.4609 | 1.5131 | 0.14 | 0.59197 | 0.65452 | 0.68658
0.15 | 1.4534 | 1.5652 | 1.6211 | 0.15 | 0.64998 | 0.71917 | 0.75466
0.16 | 1.5503 | 1.6696 | 1.7292 | 0.16 | 0.7098 | 0.7859 | 0.82498
0.17 | 1.6472 | 1.7739 | 1.8373 | 0.17 | 0.77143 | 0.85473 | 0.89754
0.18 | 1.7441 | 1.8783 | 1.9454 | 0.18 | 0.83485 | 0.92565 | 0.97234
0.19 | 1.841 | 1.9826 | 2.0535 | 0.19 | 0.90008 | 0.99866 | 1.0494
0.2 | 1.9379 | 2.087 | 2.1615 | 0.2 | 0.96711 | 1.0738 | 1.1287
0.21 | 2.0348 | 2.1913 | 2.2696 | 0.21 | 1.0359 | 1.1509 | 1.2102
0.22 | 2.1317 | 2.2957 | 2.3777 | 0.22 | 1.1066 | 1.2302 | 1.294
0.23 | 2.2286 | 2.4 | 2.4858 | 0.23 | 1.179 | 1.3116 | 1.38
0.24 | 2.3255 | 2.5044 | 2.5938 | 0.24 | 1.2533 | 1.3951 | 1.4683
0.25 | 2.4224 | 2.6087 | 2.7019 | 0.25 | 1.3293 | 1.4806 | 1.5588
0.26 | 2.5193 | 2.7131 | 2.81 | 0.26 | 1.4072 | 1.5683 | 1.6515
0.27 | 2.6162 | 2.8174 | 2.9181 | 0.27 | 1.4868 | 1.658 | 1.7465
0.28 | 2.7131 | 2.9218 | 3.0261 | 0.28 | 1.5683 | 1.7498 | 1.8437
0.29 | 2.81 | 3.0261 | 3.1342 | 0.29 | 1.6515 | 1.8437 | 1.9432
0.3 | 2.9069 | 3.1305 | 3.2423 | 0.3 | 1.7366 | 1.9397 | 2.0449
0.31 | 3.0038 | 3.2348 | 3.3504 | 0.31 | 1.8234 | 2.0378 | 2.1489
0.32 | 3.1007 | 3.3392 | 3.4585 | 0.32 | 1.9121 | 2.138 | 2.2551
0.33 | 3.1976 | 3.4435 | 3.5665 | 0.33 | 2.0026 | 2.2403 | 2.3635
0.34 | 3.2945 | 3.5479 | 3.6746 | 0.34 | 2.0948 | 2.3447 | 2.4742
0.35 | 3.3914 | 3.6522 | 3.7827 | 0.35 | 2.1889 | 2.4511 | 2.5871
0.36 | 3.4883 | 3.7566 | 3.8908 | 0.36 | 2.2848 | 2.5597 | 2.7023
0.37 | 3.5852 | 3.8609 | 3.9988 | 0.37 | 2.3824 | 2.6703 | 2.8197
0.38 | 3.6821 | 3.9653 | 4.1069 | 0.38 | 2.4819 | 2.783 | 2.9394
0.39 | 3.779 | 4.0696 | 4.215 | 0.39 | 2.5832 | 2.8979 | 3.0613
0.4 | 3.8759 | 4.174 | 4.3231 | 0.4 | 2.6863 | 3.0148 | 3.1854