## Sheet1
CL | ID | TYPE OF TEST | Specimen | Volume (mm^3) | Height (mm) | Diameter (MM) | diameter (in) | Corrosion level from diamater | Average Corrosion Level | Corrosion level from mass loss method | Ideal Line
5 | 1 | T | CL-5-T-1 | 47702 | 178.9721 | 18.4217 | 0.72527 | 6.487% | 5.954% | 5.5% | 0% | 0% | 0.22131 | 178.9721
5 | 2 | T | CL-5-T-2 | 47388 | 176.471 | 18.4907 | 0.72798 | 5.786% |  |  | 5% | 5% | 0.30849 | 176.471
5 | 3 | T | CL-5-T-3 | 44696 | 166.1 | 18.5099 | 0.72874 | 5.59% |  |  | 10% | 10% | 0.67521 | 166.1
5 | 1 | BBT | CL-5-BBT-1 | 48389 | 178.1776 | 18.5952 | 0.7321 | 4.717% | 4.797% | 4.4% | 15% | 15% | 0.87127 | 178.1776
5 | 2 | BBT | CL-5-BBT-2 | 48903 | 178.225 | 18.6913 | 0.73588 | 3.731% |  |  | 20% | 20% | 0.4652 | 178.225
5 | 3 | BBT | CL-5-BBT-3 | 47876 | 178.5872 | 18.4752 | 0.72737 | 5.944% |  |  | 25% | 25% | 0.43831 | 178.5872
5 | 4 | BBT | CL-5-BBT-4 | 48618 | 178.03 | 18.6469 | 0.73413 | 4.187% | 4.66% | 5.4% |  |  | 0.90785 | 178.03
5 | 5 | BBT | CL-5-BBT-5 | 47984 | 178.2923 | 18.5113 | 0.72879 | 5.576% |  |  |  |  | 0.29719 | 178.2923
5 | 6 | BBT | CL-5-BBT-6 | 48750 | 178.5669 | 18.6441 | 0.73402 | 4.216% |  |  |  |  | 0.35373 | 178.5669
10 | 1 | T | CL-10-T-1 | 45281 | 178.7591 | 17.9589 | 0.70704 | 11.13% | 11.27% | 10.5% |  |  | 0.78384 | 178.7591
10 | 2 | T | CL-10-T-2 | 44658 | 178.1112 | 17.8673 | 0.70344 | 12.03% |  |  |  |  | 0.90971 | 178.1112
10 | 3 | T | CL-10-T-3 | 45359 | 178.0899 | 18.0081 | 0.70898 | 10.64% |  |  |  |  | 0.64346 | 178.0899
10 | 1 | BBT | CL-10-BBT-1 | 45815 | 178.4825 | 18.0784 | 0.71175 | 9.94% | 9.726% | 10.1% |  |  | 0.60534 | 178.4825
10 | 2 | BBT | CL-10-BBT-2 | 47595 | 181.98 | 18.2484 | 0.71844 | 8.239% |  |  |  |  | 0.43143 | 181.98
10 | 3 | BBT | CL-10-BBT-3 | 45364 | 178.8285 | 17.9718 | 0.70755 | 11% |  |  |  |  | 0.52815 | 178.8285
10 | 4 | BBT | CL-10-BBT-4 | 46486 | 178.8888 | 18.1897 | 0.71613 | 8.828% | 9.953% | 10.2% |  |  | 0.33465 | 178.8888
10 | 5 | BBT | CL-10-BBT-5 | 45676 | 178.6626 | 18.0419 | 0.71031 | 10.3% |  |  |  |  | 0.86089 | 178.6626
10 | 6 | BBT | CL-10-BBT-6 | 45353 | 178.2402 | 17.9993 | 0.70863 | 10.73% |  |  |  |  | 0.55477 | 178.2402
15 | 1 | BBT | CL-15-BBT-1 | 43119 | 178.8041 | 17.5227 | 0.68987 | 15.39% | 15.29% | 14.4% |  |  | 0.33856 | 178.8041
15 | 2 | BBT | CL-15-BBT-2 | 41474 | 169.68 | 17.6412 | 0.69453 | 14.24% |  |  |  |  | 0.91401 | 169.68
15 | 3 | BBT | CL-15-BBT-3 | 35373 | 148.14 | 17.4363 | 0.68647 | 16.22% |  |  |  |  | 0.64928 | 148.14
15 | 4 | BBT | CL-15-BBT-4 | 40485 | 168.05 | 17.5139 | 0.68952 | 15.48% | 15% | 14.8% |  |  | 0.46057 | 168.05
15 | 5 | BBT | CL-15-BBT-5 | 38297 | 160.35 | 17.4383 | 0.68655 | 16.21% |  |  |  |  | 0.49969 | 160.35
15 | 6 | BBT | CL-15-BBT-6 | 41103 | 166.38 | 17.7354 | 0.69824 | 13.33% |  |  |  |  | 0.10428 | 166.38
20 | 1 | T | CL-20-T-1 | 40786 | 178.2052 | 17.0707 | 0.67207 | 19.7% | 20.29% | 19.9% |  |  | 0.61857 | 178.2052
20 | 2 | T | CL-20-T-2 | 36577 | 163.36 | 16.8844 | 0.66474 | 21.44% |  |  |  |  | 0.80908 | 163.36
20 | 3 | T | CL-20-T-3 | 40864 | 178.589 | 17.0686 | 0.67199 | 19.72% |  |  |  |  | 0.53371 | 178.589
20 | 1 | BBT | CL-20-BBT-1 | 41038 | 178.8917 | 17.0904 | 0.67285 | 19.51% | 19.53% | 19.7% |  |  | 0.031656 | 178.8917
20 | 2 | BBT | CL-20-BBT-2 | 37452 | 164.3 | 17.0362 | 0.67072 | 20.02% |  |  |  |  | 0.093212 | 164.3
20 | 3 | BBT | CL-20-BBT-3 | 41186 | 178.4851 | 17.1407 | 0.67483 | 19.04% |  |  |  |  | 0.033277 | 178.4851
20 | 4 | BBT | CL-20-BBT-4 | 39645 | 178.3872 | 16.8216 | 0.66227 | 22.03% | 21.77% | 22.4% |  |  | 0.7198 | 178.3872
20 | 5 | BBT | CL-20-BBT-5 | 35364 | 158.389 | 16.8606 | 0.6638 | 21.66% |  |  |  |  | 0.33199 | 158.389
20 | 6 | BBT | CL-20-BBT-6 | 39786 | 178.0972 | 16.8652 | 0.66398 | 21.62% |  |  |  |  | 0.24532 | 178.0972